## I. časť PZ
Príloha č. 1a - Špecifikácia I. časti predmetu zákazky
Názov predmetu zákazky: Dodávka technológií na výrobu abrazívnych nástrojov
I. časť predmetu zákazky: Technologická automatizovaná linka na čistenie stredových otvorov abrazívnych nástrojov, balenie s prvkami robotizácie
Predmetom I. časti predmetu zákazky je dodávka 1ks technologickej automatizovanej linky na čistenie stredových otvorov abrazívnych nástrojov a balenie abrazívnych nástrojov s prvkami robotizácie. Predmetná technologická linka sa bude používať v záverečnej fáze procesu výroby abrazívnych nástrojov. Jej úlohou je vyčistenie stredových otvorov hotových, vytvrdených výrobkov a ich zabalenie do zmršťovacej fólie vo vopred definovanom počte.
Technologická automatizovaná linka na čistenie stredových otvorov abrazívnych nástrojov, balenie s prvkami robotizácie Počet: 1ks |  | Potenciálny dodávateľ je sem povinný uviesť: značku, výrobcu a typové označenie ponúkanej technologickej linky
p.č. | Parameter/časť položky | MJ požadovaného parametra | Požiadavky na parametre/opis | Parametre ponúkané potenciálnym dodávateľom. | Poznámka Tu má možnosť potenciálny dodávateľ uviesť stručný text v prípade potreby Zadávateľ v tomto stĺpci dovysvetlil niektoré požadované parametre modrou farbou
1. | Šírka technologickej linky | mm | max. 5000 | uveďte hodnotu
2. | Hĺbka technologickej linky | mm | max. 3000 | uveďte hodnotu
3. | Výška technologickej linky | mm | max. 3000 | uveďte hodnotu
4. | Hmotnosť technologickej linky | kg | max. 5000 | uveďte hodnotu
5. | Otáčky diamantového nástroja | ot./min. | min. 10000 | uveďte hodnotu
6. | Tlak vzduchu | bar | max. 8 | uveďte hodnotu
7. | Napájacie napätie | V | max. 400 | uveďte hodnotu
8. | Príkon | kW | max. 15 | uveďte hodnotu
9. | Čistenie stredových otvorov rezných abrazívnych nástrojov priemeru 230mm |  | áno | áno/nie
10. | Čistenie stredových otvorov brúsnych abrazívnych nástrojov priemeru 230mm |  | áno | áno/nie
11. | Rýchlosť čistenia stredových otvorov 230mm rezných abrazívnych nástrojov | ks/hod | min. 1200 | uveďte hodnotu
12. | Rýchlosť čistenia stredových otvorov 230mm brúsnych abrazívnych nástrojov | ks/hod | min. 850 | uveďte hodnotu
13. | Kapacita zásobníka rezných abrazívnych nástrojov určených k čisteniu a baleniu, priemer 230mm, hrúbka 2,0mm | ks | min. 2000 | uveďte hodnotu
14. | Kapacita zásobníka brúsnych abrazívnych nástrojov určených k čisteniu a baleniu, priemer 230mm, hrúbka 6,8mm | ks | min. 750 | uveďte hodnotu
15. | Nastaviteľný rozsah počtu kotúčov v balení | ks | min. (od 5 do 50) | uveďte rozsah | Väčší rozsah počtu kotúčov v balení je prípustný, ale požadovaný rozsah min. (od 5 do 50) kusov v balení musí byť splnený.
16. | Rozsah použiteľnej hrúbky polyethylénových baliacich fólií | mm | min. (od 0,03 do 0,1) | uveďte rozsah | Väčší rozsah použiteľnej hrúbky baliacich fólií je prípustný, ale požadovaný rozsah min. (od 0,03 do 0,1) mm musí byť splnený.
17. | Rozsah použiteľnej šírky polyethylénových baliacich fólií | mm | min. (od 50 do 250) | uveďte rozsah | Väčší rozsah použiteľnej šírky baliacich fólií je prípustný, ale požadovaný rozsah min. (od 50 do 250) mm musí byť splnený.
18. | Rozsah výšky stĺpca balenia | mm | min. (od 5 do 160) | uveďte rozsah | Väčší rozsah výšky stĺpca balenia je prípustný, ale požadovaný rozsah min. (od 5 do 160) mm musí byť splnený.
19. | Automatická predikcia údržby zariadenia |  | áno | áno/nie
20. | Štatistická dátová zostava produkčných údajov, min. údaje v zostave: počet spracovaných kusov, čas výroby, čas prestojov |  | áno | áno/nie
21. | Realizácia odoberania hotových balení z výstupného pásu robotickým programovateľným ramenom a ukladanie do presne definovaného priestoru |  | áno | áno/nie
22. | Súčasná pohyblivosť robotického programovateľného ramena v 6-tich osiach |  | áno | áno/nie
23. | Pracovný uhol 1. osi robotického programovateľného ramena | ° (stupne) | min. (od -140 do +140) | uveďte rozsah | Väčší rozsah pracovného uhlu 1. osi ramena prídavnej linky je prípustný, ale požadovaný rozsah min. (od -140 do +140) stupňov musí byť splnený.
24. | Pracovný uhol 2. osi robotického programovateľného ramena | ° (stupne) | min. (od -120 do +120) | uveďte rozsah | Väčší rozsah pracovného uhlu 2. osi ramena prídavnej linky je prípustný, ale požadovaný rozsah min. (od -120 do +120) stupňov musí byť splnený.
25. | Pracovný uhol 3. osi robotického programovateľného ramena | ° (stupne) | min. (od -90 do +130) | uveďte rozsah | Väčší rozsah pracovného uhlu 3. osi ramena prídavnej linky je prípustný, ale požadovaný rozsah min. (od -90 do +130) stupňov musí byť splnený.
26. | Pracovný uhol 4. osi robotického programovateľného ramena | ° (stupne) | min. (od -140 do +140) | uveďte rozsah | Väčší rozsah pracovného uhlu 4. osi ramena prídavnej linky je prípustný, ale požadovaný rozsah min. (od -140 do +140) stupňov musí byť splnený.
27. | Pracovný uhol 5. osi robotického programovateľného ramena | ° (stupne) | min. (od -90 do +90) | uveďte rozsah | Väčší rozsah pracovného uhlu 5. osi ramena prídavnej linky je prípustný, ale požadovaný rozsah min. (od -90 do +90) stupňov musí byť splnený.
28. | Pracovný uhol 6. osi robotického programovateľného ramena | ° (stupne) | min. (od -300 do +300) | uveďte rozsah | Väčší rozsah pracovného uhlu 6. osi ramena prídavnej linky je prípustný, ale požadovaný rozsah min. (od -300 do +300) stupňov musí byť splnený.
29. | Dosah robotického programovateľného ramena | mm | min. 1600 | uveďte hodnotu
30. | Nosnosť robotického programovateľného ramena | kg | min. 3 | uveďte hodnotu
31. | Presnosť pohybov robotického programovateľného ramena | mm | max. 0,07 | uveďte hodnotu
32. | Napájacie napätie čistiacej a baliacej linky, vrátane robotického programovateľného ramena pri frekvencii 50 Hz | V | max. 400 | uveďte hodnotu
33. | Príkon čistiacej a baliacej linky, vrátane robotického programovateľného ramena | kW | max. 25 | uveďte hodnotu
34. | Rozsah pracovnej teploty čistiacej a baliacej linky, vrátane robotického ramena | °C | min (od 10 do 45) | uveďte rozsah | Väčší rozsah pracovnej teploty je prípustný, ale požadovaný rozsah pracovnej teploty prídavnej linky min. (od 10 do 45) °C musí byť splnený.
35. | Hlučnosť | dB | max. 78 | uveďte hodnotu
36. | Doprava |  | áno | áno/nie
37. | Montáž a sprevádzkovanie technologickej linky v mieste dodania |  | áno | áno/nie