## II. časť PZ
Príloha č. 1b - Špecifikácia II. časti predmetu zákazky
Názov predmetu zákazky: Dodávka technológií na výrobu abrazívnych nástrojov
II. časť predmetu zákazky: Hydraulický lis pre výrobu rezných a brúsnych abrazívnych nástrojov priemeru 230mm.
Predmetom II. časti predmetu zákazky je dodávka 1ks hydraulického lisu, ktorý je najdôležitejším technologickým celkom v procese výroby abrazívnych nástrojov. Jeho úlohou je vyformovať telo výrobku z abrazívnej zmesi v požadovaných rozmeroch a v rámci predpísaných tolerancií. Ďalšou dôležitou vlastnosťou vylisovaných výrobkov je dostatočná pevnosť, aby výrobok odolal manipulácii pred finálnym vytvrdením v peci.
Hydraulický lis pre výrobu rezných a brúsnych abrazívnych nástrojov priemeru 230mm Počet: 1ks |  | Potenciálny dodávateľ je sem povinný uviesť: značku, výrobcu a typové označenie ponúkaného hydraulického lisu
p.č. | Parameter/časť položky | MJ požadovaného parametra | Požiadavky na parametre/opis | Parametre ponúkané potenciálnym dodávateľom. | Poznámka Tu má možnosť potenciálny dodávateľ uviesť stručný text v prípade potreby
1. | Šírka | mm | max. 3000 | uveďte hodnotu
2. | Hĺbka | mm | max. 4500 | uveďte hodnotu
3. | Výška | mm | max. 3500 | uveďte hodnotu
4. | Hmotnosť | kg | max. 20000 | uveďte hodnotu
5. | Maximálna lisovacia sila | t | min. 550 | uveďte hodnotu
6. | Priemer piesta | mm | min. 500 | uveďte hodnotu
7. | Maximálny tlak | bar | min. 200 | uveďte hodnotu
8. | Množstvo hydraulického oleja | l | max. 350 | uveďte hodnotu
9. | Napájacie napätie pri frekvencii 50 Hz | V | max. 400 | uveďte hodnotu
10. | Príkon | kW | max. 35 | uveďte hodnotu
11. | Hlučnosť | dB | max. 78 | uveďte hodnotu
12. | Produktivita 230mm rezných kotúčov za 8 hodinovú pracovnú zmenu | ks | min. 3000 | uveďte hodnotu
13. | Produktivita 230mm brúsnych kotúčov za 8 hodinovú pracovnú zmenu | ks | min. 2000 | uveďte hodnotu
14. | Sada lisovacích nástrojov priemeru 230mm |  | áno | áno/nie
15. | Automatická predikcia údržby zariadenia |  | áno | áno/nie
16. | Štatistická dátová zostava produkčných údajov, min. údaje v zostave: počet spracovaných kusov, čas výroby, čas prestojov |  | áno | áno/nie
17. | Montáž a sprevádzkovanie hydraulického lisu v mieste dodania |  | áno | áno/nie
18. | Doprava |  | áno | áno/nie